## norm_mass
| 800-1 | 800-2 | 850-1
1S/C2H4/c1-2/h1-2H2 | 50 | 52 | 53
1S/CH4/h1H4 | 30 | 22 | 21
1S/C3H6/c1-3-2/h3H,1H2,2H3 | 20 | 26 | 26
1S/N2/c1-2 | 18 | 18 | 18

## MW
1S/C2H4/c1-2/h1-2H2 | 28.05
1S/CH4/h1H4 | 16.04
1S/C3H6/c1-3-2/h3H,1H2,2H3 | 42.08
1S/N2/c1-2 | 28.01
1S/H2O/h1H2 | 18.02

## sub
| 800-1 | 800-2 | 850-1
1S/C2H4/c1-2/h1-2H2 | 1.7825 | 1.8538 | 1.8895
1S/CH4/h1H4 | 1.8703 | 1.3716 | 1.3092
1S/C3H6/c1-3-2/h3H,1H2,2H3 | 0.47529 | 0.61787 | 0.61787
| 4.1281 | 3.8433 | 3.8166

## mol_perc
| 800-1 | 800-2 | 850-1
1S/C2H4/c1-2/h1-2H2 | 43.18 | 48.2358 | 49.5072
1S/CH4/h1H4 | 45.3067 | 35.6876 | 34.3037
1S/C3H6/c1-3-2/h3H,1H2,2H3 | 11.5133 | 16.0767 | 16.1891

## norm_mass_wet
| 800-1 | 800-2 | 850-1
1S/C2H4/c1-2/h1-2H2 | 40 | 41.6 | 42.4
1S/CH4/h1H4 | 24 | 17.6 | 16.8
1S/C3H6/c1-3-2/h3H,1H2,2H3 | 16 | 20.8 | 20.8
1S/N2/c1-2 | 14.4 | 14.4 | 14.4

## sub_wet
| 800-1 | 800-2 | 850-1
1S/C2H4/c1-2/h1-2H2 | 1.426 | 1.4831 | 1.5116
1S/CH4/h1H4 | 1.4963 | 1.0973 | 1.0474
1S/C3H6/c1-3-2/h3H,1H2,2H3 | 0.38023 | 0.4943 | 0.4943
| 4.4124 | 4.1845 | 4.1631

## mol_perc_wet
| 800-1 | 800-2 | 850-1
1S/C2H4/c1-2/h1-2H2 | 32.3186 | 35.4419 | 36.3088
1S/CH4/h1H4 | 33.9104 | 26.222 | 25.1584
1S/C3H6/c1-3-2/h3H,1H2,2H3 | 8.6173 | 11.8126 | 11.8732

## inflow
| 800-1 | 800-2 | 850-1
1S/H2O/h1H2 | 25 | 25 | 25
% | 20 | 20 | 20