## library
Molecule Name | dummy | Response Factor | dummy | Molecular Formula |  | CAS-Nr | Type of Molecule | #C | #H | #N | #S | #O | Tb (°C) | Molecular Weight | Density | Number in Coilsim | HHV (kJ/kg) | Effective Carbon Number |  | InChI | Smiles
1-methyl-1H-Indene |  | 0.81369 |  | C10H10 |  |  | naphthenoaromatics | 10 | 10 | 0 | 0 | 0 |  | 130.19 | 0 | 0 | 48590.5215 | 10 | 10 | 1S/C10H10/c1-8-6-7-9-4-2-3-5-10(8)9/h2-8H,1H3 | CC1C=CC2=CC=CC=C21
C4 benzene |  | 0.83889 |  | C10H14 |  |  | monoaromatics | 10 | 14 | 0 | 0 | 0 | 199.2 | 134.222 | 0.869 | 490 | 44940.4718 | 10 | 10 | 1S/C10H14/c1-2-3-7-10-8-5-4-6-9-10/h4-6,8-9H,2-3,7H2,1H3 | CCCCC1C=CC=CC=1
decane | 174.1 | 0.88929 | -1 | C10H22 | 142 | 124-18-5 | paraffines | 10 | 22 | 0 | 0 | 0 | 174.873 | 142.286 | 0.735 | 247 | 38260.9673 | 10 | 10 | 1S/C10H22/c1-3-5-7-9-10-8-6-4-2/h3-10H2,1-2H3 | CCCCCCCCCC
naphthalene | 218 | 0.80109 | -1 | C10H8 | 128 | 91-20-3 | diaromatics | 10 | 8 | 0 | 0 | 0 | 221.453 | 128.174 | 1.037 | 71 | 50501.6618 | 10 | 10 | 1S/C10H8/c1-2-6-10-8-4-3-7-9(10)5-1/h1-8H | C1=CC=C2C=CC=CC2=C1
ethene | -103.7 | 0.87669 | -1 | C2H4 | 28 | 74-85-1 | olefines | 2 | 4 | 0 | 0 | 0 | -104 | 28.054 | 0 | 4 | 25058.8151 | 2 | 2 | 1S/C2H4/c1-2/h1-2H2 | C=C
ethylene |  | 0.87669 |  | C2H4 |  |  | olefines | 2 | 4 | 0 | 0 | 0 |  | 28.054 | 0 | 4 | 25058.8151 | 2 | 2 | 1S/C2H4/c1-2/h1-2H2 | C=C
C2H4 |  | 0.87669 |  | C2H4 |  |  | olefines | 2 | 4 | 0 | 0 | 0 |  | 28.054 |  |  | 25058.8151 | 2 | 2 | 1S/C2H4/c1-2/h1-2H2 | C=C
ethane | -88.6 | 0.93969 | -1 | C2H6 | 30 | 74-84-0 | paraffines | 2 | 6 | 0 | 0 | 0 | -89 | 30.07 | 0 | 5 | 18490.1896 | 2 | 2 | 1S/C2H6/c1-2/h1-2H3 | CC
C2H6 |  | 0.93969 |  | C2H6 |  |  | paraffines | 2 | 6 | 0 | 0 | 0 |  | 30.07 |  |  | 18490.1896 | 2 | 2 | 1S/C2H6/c1-2/h1-2H3 | CC
methylacetylene |  | 0.83469 |  | C3H4 |  |  | olefines | 3 | 4 | 0 | 0 | 0 |  | 40.065 | 0 | 6 | 36465.7432 | 3 | 3 | 1S/C3H4/c1-3-2/h1H,2H3 | C#CC
propyne |  | 0.83469 |  | C3H4 |  |  | alkyne | 3 | 4 | 0 | 0 | 0 |  | 40.065 | 0 | 0 | 36465.7432 | 3 | 3 | 1S/C3H4/c1-3-2/h1H,2H3 | C#CC
MeAc |  | 0.83469 |  | C3H4 |  |  | olefines | 3 | 4 | 0 | 0 | 0 |  | 40.065 |  |  | 36465.7432 | 3 | 3 | 1S/C3H4/c1-3-2/h1H,2H3 | C#CC
propene | -47.4 | 0.87669 | -1 | C3H6 | 42 | 115-07-1 | olefines | 3 | 6 | 0 | 0 | 0 |  | 42.081 | 0 | 8 | 31225.4937 | 3 | 3 | 1S/C3H6/c1-3-2/h3H,1H2,2H3 | C=CC
propylene |  | 0.87669 |  | C3H6 |  |  | olefines | 3 | 6 | 0 | 0 | 0 |  | 42.081 | 0 | 0 | 31225.4937 | 3 | 3 | 1S/C3H6/c1-3-2/h3H,1H2,2H3 | C=CC
C3H6 |  | 0.87669 |  | C3H6 |  |  | olefines | 3 | 6 | 0 | 0 | 0 |  | 42.081 |  |  | 31225.4937 | 3 | 3 | 1S/C3H6/c1-3-2/h3H,1H2,2H3 | C=CC
propane | -42.06 | 0.91869 | -1 | C3H8 | 44 | 74-98-6 | paraffines | 3 | 8 | 0 | 0 | 0 | -44.5 | 44.097 | 0 | 9 | 26464.3853 | 3 | 3 | 1S/C3H8/c1-3-2/h3H2,1-2H3 | CCC
C3H8 | -42.06 | 0.91869 | -1 | C3H8 | 44 | 74-98-6 | paraffines | 3 | 8 | 0 | 0 | 0 | -44.5 | 44.097 | 0 | 9 | 26464.3853 | 3 | 3 | 1S/C3H8/c1-3-2/h3H2,1-2H3 | CCC
1,3-butadiene |  | 0.84519 |  | C4H6 |  |  | olefines | 4 | 6 | 0 | 0 | 0 |  | 54.092 | 0 | 10 | 38305.1098 | 4 | 4 | 1S/C4H6/c1-3-4-2/h3-4H,1-2H2 | C=CC=C
1.3-butadiene | -4.4 | 0.84519 | -1 | C4H6 | 54 | 106-99-0 | olefines | 4 | 6 | 0 | 0 | 0 |  | 54.092 | 0 | 10 | 38305.1098 | 4 | 4 | 1S/C4H6/c1-3-4-2/h3-4H,1-2H2 | C=CC=C
1,3-C4H6 |  | 0.84519 |  | C4H6 |  |  | olefines | 4 | 6 | 0 | 0 | 0 |  | 54.092 |  |  | 38305.1098 | 4 | 4 | 1S/C4H6/c1-3-4-2/h3-4H,1-2H2 | C=CC=C
trans-2-butene |  | 0.87669 |  | C4H8 |  |  | olefines | 4 | 8 | 0 | 0 | 0 |  | 56.108 | 0 | 12 | 34308.833 | 4 | 4 | 1S/C4H8/c1-3-4-2/h3-4H,1-2H3/b4-3+ | C/C=C/C
2-butene, (E)- |  | 0.87669 |  | C4H8 |  |  | olefines | 4 | 8 | 0 | 0 | 0 |  | 56.108 | 0 | 0 | 34308.833 | 4 | 4 | 1S/C4H8/c1-3-4-2/h3-4H,1-2H3/b4-3+ | C/C=C/C
t2-C4H8 |  | 0.87669 |  | C4H8 |  |  | olefines | 4 | 8 | 0 | 0 | 0 |  | 56.108 |  |  | 34308.833 | 4 | 4 | 1S/C4H8/c1-3-4-2/h3-4H,1-2H3/b4-3+ | C/C=C/C
cis-2-butene |  | 0.87669 |  | C4H8 |  |  | olefines | 4 | 8 | 0 | 0 | 0 |  | 56.108 | 0 | 12 | 34308.833 | 4 | 4 | 1S/C4H8/c1-3-4-2/h3-4H,1-2H3/b4-3- | C/C=C\C
2-butene, (Z)- |  | 0.87669 |  | C4H8 |  |  | olefines | 4 | 8 | 0 | 0 | 0 |  | 56.108 | 0 | 0 | 34308.833 | 4 | 4 | 1S/C4H8/c1-3-4-2/h3-4H,1-2H3/b4-3- | C/C=C\C
c2-C4H8 |  | 0.87669 |  | C4H8 |  |  | olefines | 4 | 8 | 0 | 0 | 0 |  | 56.108 |  |  | 34308.833 | 4 | 4 | 1S/C4H8/c1-3-4-2/h3-4H,1-2H3/b4-3- | C/C=C\C
1-butene | -6.1 | 0.87669 | -1 | C4H8 | 56 | 106-98-9 | olefines | 4 | 8 | 0 | 0 | 0 |  | 56.108 | 0.626 | 11 | 34308.833 | 4 | 4 | 1S/C4H8/c1-3-4-2/h3H,1,4H2,2H3 | C=CCC
butene | 32 | 0.87669 | -1 | C4H8 | -1 | - | olefines | 4 | 8 | 0 | 0 | 0 |  | 56.108 | 0 | 11 | 34308.833 | 4 | 4 | 1S/C4H8/c1-3-4-2/h3H,1,4H2,2H3 | C=CCC
1-C4H8 |  | 0.87669 |  | C4H8 |  |  | olefines | 4 | 8 | 0 | 0 | 0 |  | 56.108 |  |  | 34308.833 | 4 | 4 | 1S/C4H8/c1-3-4-2/h3H,1,4H2,2H3 | C=CCC
C5H10 |  | 0.87669 |  | C5H10 |  |  | olefines | 5 | 10 | 0 | 0 | 0 |  | 70.135 | 0.669 | 23 | 36158.8365 | 5 | 5 | 1S/C5H10/c1-3-5-4-2/h3H,1,4-5H2,2H3 | C=CCCC
1-pentene | 30 | 0.87669 | -1 | C5H10 | 70 | 109-67-1 | olefines | 5 | 10 | 0 | 0 | 0 |  | 70.135 | 0.661 | 22 | 36158.8365 | 5 | 5 | 1S/C5H10/c1-3-5-4-2/h3H,1,4-5H2,2H3 | C=CCCC
pentene | 32 | 0.87669 | -1 | C5H10 | -1 | - | olefines | 5 | 10 | 0 | 0 | 0 |  | 70.135 | 0.661 | 22 | 36158.8365 | 5 | 5 | 1S/C5H10/c1-3-5-4-2/h3H,1,4-5H2,2H3 | C=CCCC
C5 olefins |  | 0.87669 |  | C5H10 |  |  | olefines | 5 | 10 | 0 | 0 | 0 |  | 70.135 | 0.669 | 22 | 36158.8365 | 5 | 5 | 1S/C5H10/c1-3-5-4-2/h3H,1,4-5H2,2H3 | C=CCCC
C5 Olefins |  | 0.87669 |  | C5H10 |  |  | olefines | 5 | 10 | 0 | 0 | 0 |  | 70.135 | 0.669 | 22 | 36158.8365 | 5 | 5 | 1S/C5H10/c1-3-5-4-2/h3H,1,4-5H2,2H3 | C=CCCC
1,3-cyclopentadiene |  | 0.82629 |  | C5H6 |  |  | naphthenes | 5 | 6 | 0 | 0 | 0 |  | 66.103 | 0 | 42 | 42811.9753 | 5 | 5 | 1S/C5H6/c1-2-4-5-3-1/h1-4H,5H2 | C1C=CCC=1
cyclopentadiene |  | 0.82629 |  | C5H6 |  |  | naphthenes | 5 | 6 | 0 | 0 | 0 |  | 66.103 | 0 | 42 | 42811.9753 | 5 | 5 | 1S/C5H6/c1-2-4-5-3-1/h1-4H,5H2 | dummy1223
cyclopentene |  | 0.85149 |  | C5H8 |  |  | naphthenes | 5 | 8 | 0 | 0 | 0 |  | 68.119 | 0 | 0 | 39386.9552 | 5 | 5 | 1S/C5H8/c1-2-4-5-3-1/h1-2H,3-5H2 | C1=CCCC1
C5H8 |  | 0.85149 |  | C5H8 |  |  | naphthenes | 5 | 8 | 0 | 0 | 0 |  | 68.119 | 0 | 0 | 39386.9552 | 5 | 5 | 1S/C5H8/c1-2-4-5-3-1/h1-2H,3-5H2 | C1=CCCC1
1,3-pentadiene, (E)- |  | 0.85149 |  | C5H8 |  |  | olefines | 5 | 8 | 0 | 0 | 0 |  | 68.119 | 0 | 0 | 39386.9552 | 5 | 5 | 1S/C5H8/c1-3-5-4-2/h3-5H,1H2,2H3/b5-4+ | C/C=C/C=C
1,3-pentadiene, E- |  | 0.85149 |  | C5H8 |  |  | olefines | 5 | 8 | 0 | 0 | 0 |  | 68.119 | 0 | 0 | 39386.9552 | 5 | 5 | 1S/C5H8/c1-3-5-4-2/h3-5H,1H2,2H3/b5-4+ | C/C=C/C=C
cis-1,3-pentadiene |  | 0.85149 |  | C5H8 |  |  | olefines | 5 | 8 | 0 | 0 | 0 |  | 68.119 | 0 | 19 | 39386.9552 | 5 | 5 | 1S/C5H8/c1-3-5-4-2/h3-5H,1H2,2H3/b5-4- | C/C=C\C=C
1,3-pentadiene, (Z)- |  | 0.85149 |  | C5H8 |  |  | olefines | 5 | 8 | 0 | 0 | 0 |  | 68.119 | 0 | 0 | 39386.9552 | 5 | 5 | 1S/C5H8/c1-3-5-4-2/h3-5H,1H2,2H3/b5-4- | C/C=C\C=C
1,3-butadiene, 2-methyl- | 34 | 0.85149 | -1 | C5H8 | 68 | 78-79-5 | olefines | 5 | 8 | 0 | 0 | 0 |  | 68.119 | 0 | 0 | 39386.9552 | 5 | 5 | 1S/C5H8/c1-4-5(2)3/h4H,1-2H2,3H3 | C=CC(=C)C
2-methyl-1,3-butadiene |  | 0.85149 |  | C5H8 |  |  | olefines | 5 | 8 | 0 | 0 | 0 |  | 68.119 | 0 | 0 | 39386.9552 | 5 | 5 | 1S/C5H8/c1-4-5(2)3/h4H,1-2H2,3H3 | C=CC(=C)C
benzene | 80.1 | 0.81369 | -1 | C6H6 | 78 | 71-43-2 | monoaromatics | 6 | 6 | 0 | 0 | 0 | 78.834 | 78.114 | 0.873 | 60 | 45932.8673 | 6 | 6 | 1S/C6H6/c1-2-4-6-5-3-1/h1-6H | C1=CC=CC=C1
fulvene |  | 0.81369 |  | C6H6 |  |  | naphthenes | 6 | 6 | 0 | 0 | 0 |  | 78.114 | 0 | 0 | 45932.8673 | 6 | 6 | 1S/C6H6/c1-6-4-2-3-5-6/h2-5H,1H2 | C=C1C=CC=C1
1,3-cyclohexadiene |  | 0.83469 |  | C6H8 |  |  | naphthenes | 6 | 8 | 0 | 0 | 0 |  | 80.13 | 0 | 48 | 42942.7181 | 6 | 6 | 1S/C6H8/c1-2-4-6-5-3-1/h1-4H,5-6H2 | C1C=CCCC=1
cyclohexadiene |  | 0.83469 |  | C6H8 |  |  | naphthenes | 6 | 8 | 0 | 0 | 0 |  | 80.13 | 0 | 48 | 42942.7181 | 6 | 6 | 1S/C6H8/c1-2-4-6-5-3-1/h1-4H,5-6H2 | C1C=CCCC=1
1-methyl-1,3-cyclopentadiene |  | 0.83469 |  | C6H8 |  |  | naphthenes | 6 | 8 | 0 | 0 | 0 |  | 80.13 | 0 | 45 | 42942.7181 | 6 | 6 | 1S/C6H8/c1-6-4-2-3-5-6/h2-4H,5H2,1H3 | CC1=CC=CC1
5-methyl-1,3-cyclopentadiene |  | 0.83469 |  | C6H8 |  |  | naphthenes | 6 | 8 | 0 | 0 | 0 |  | 80.13 | 0 | 0 | 42942.7181 | 6 | 6 | 1S/C6H8/c1-6-4-2-3-5-6/h2-6H,1H3 | CC1C=CC=C1
C7H10 |  | 0.84069 |  | C7H10 |  |  | olefines | 7 | 10 | 0 | 0 | 0 |  | 94.157 | 0 | 0 | 43034.5062 | 7 | 7 | 1S/C7H10/c1-3-5-7-6-4-2/h3-7H,1H2,2H3 | C=CC=CC=CC
toluene | 110.6 | 0.82269 | -1 | C7H8 | 92 | 108-88-3 | monoaromatics | 7 | 8 | 0 | 0 | 0 | 110.602 | 92.141 | 0.872 | 61 | 45571.4611 | 7 | 7 | 1S/C7H8/c1-7-5-3-2-4-6-7/h2-6H,1H3 | CC1=CC=CC=C1
ethyl benzene | 32 | 0.82944 | -1 | C8H10 | -1 | - | monoaromatics | 8 | 10 | 0 | 0 | 0 | 136.248 | 106.168 | 0.868 | 63 | 45305.5535 | 8 | 8 | 1S/C8H10/c1-2-8-6-4-3-5-7-8/h3-7H,2H2,1H3 | CCC1C=CC=CC=1
ethylbenzene | 136.2 | 0.82944 | -1 | C8H10 | 106 | 100-41-4 | monoaromatics | 8 | 10 | 0 | 0 | 0 | 136.248 | 106.168 | 0.868 | 63 | 45305.5535 | 8 | 8 | 1S/C8H10/c1-2-8-6-4-3-5-7-8/h3-7H,2H2,1H3 | CCC1C=CC=CC=1
o-xylene | 144 | 0.82944 | -1 | C8H10 | 106 | 95-47-6 | monoaromatics | 8 | 10 | 0 | 0 | 0 | 145.949 | 106.168 | 0.87 | 62 | 45305.5535 | 8 | 8 | 1S/C8H10/c1-7-5-3-4-6-8(7)2/h3-6H,1-2H3 | CC1=CC=CC=C1C
xylene (m, p) |  | 0.82944 |  | C8H10 |  |  | monoaromatics | 8 | 10 | 0 | 0 | 0 |  | 106.168 | 0 | 0 | 45305.5535 | 8 | 8 | 1S/C8H10/c1-7-5-3-4-6-8(7)2/h3-6H,1-2H3 | CC1=CC=CC=C1C
xylene(m, p) |  | 0.82944 |  | C8H10 |  |  | monoaromatics | 8 | 10 | 0 | 0 | 0 |  | 106.168 | 0 | 0 | 45305.5535 | 8 | 8 | 1S/C8H10/c1-7-5-3-4-6-8(7)2/h3-6H,1-2H3 | CC1=CC=CC=C1C
octane | 126 | 0.89244 | -1 | C8H18 | 114 | 111-65-9 | paraffines | 8 | 18 | 0 | 0 | 0 | 126.4 | 114.232 | 0.711 | 245 | 36959.8711 | 8 | 8 | 1S/C8H18/c1-3-5-7-8-6-4-2/h3-8H2,1-2H3 | CCCCCCCC
styrene | 145.2 | 0.81369 | -1 | C8H8 | 104 | 100-42-5 | monoaromatics | 8 | 8 | 0 | 0 | 0 | 145.159 | 104.152 | 0.903 | 64 | 47593.9012 | 8 | 8 | 1S/C8H8/c1-2-8-6-4-3-5-7-8/h2-7H,1H2 | C=CC1=CC=CC=C1
benzene. propyl- | 159 | 0.83469 | -1 | C9H12 | 120 | 103-65-1 | monoaromatics | 9 | 12 | 0 | 0 | 0 |  | 120.195 | 0 | 489 | 45101.7097 | 9 | 9 | 1S/C9H12/c1-2-6-9-7-4-3-5-8-9/h3-5,7-8H,2,6H2,1H3 | CCCC1C=CC=CC=1
propyl benzene |  | 0.83469 |  | C9H12 |  |  | monoaromatics | 9 | 12 | 0 | 0 | 0 |  | 120.195 | 0.866 | 489 | 45101.7097 | 9 | 9 | 1S/C9H12/c1-2-6-9-7-4-3-5-8-9/h3-5,7-8H,2,6H2,1H3 | CCCC1C=CC=CC=1
propylbenzene |  | 0.83469 |  | C9H12 |  |  | monoaromatics | 9 | 12 | 0 | 0 | 0 | 160.5 | 120.195 | 0.866 | 0 | 45101.7097 | 9 | 9 | 1S/C9H12/c1-2-6-9-7-4-3-5-8-9/h3-5,7-8H,2,6H2,1H3 | CCCC1C=CC=CC=1
C3 benzene |  | 0.83469 |  | C9H12 |  |  | monoaromatics | 9 | 12 | 0 | 0 | 0 |  | 120.195 | 0 | 489 | 45101.7097 | 9 | 9 | 1S/C9H12/c1-2-6-9-7-4-3-5-8-9/h3-5,7-8H,2,6H2,1H3 | CCCC1C=CC=CC=1
indene | 181.6 | 0.80669 | -1 | C9H8 | 116 | 95-13-6 | naphthenoaromatics | 9 | 8 | 0 | 0 | 0 | 181.599 | 116.163 | 1.039 | 69 | 49198.1096 | 9 | 9 | 1S/C9H8/c1-2-5-9-7-3-6-8(9)4-1/h1-6H,7H2 | C1=CC=C2CC=CC2=C1
methane | -161.45 | 1 | -1 | C1H4 | 16 | 74-82-8 | paraffines | 1 | 4 | 0 | 0 | 0 | -164 | 16.043 | 0 | 2 | -3428.2865 | 1 | 1 | 1S/CH4/h1H4 | C
CH4 |  | 1.0027 |  | C1H4 |  |  | permanent gas | 1 | 4 | 0 | 0 | 0 |  | 16.043 |  |  | -3428.2865 | 1 | 1 | 1S/CH4/h1H4 | C
Steam |  | 1.1259 |  | C0H2O1 |  |  | water | 0 | 2 | 0 | 0 | 1 |  | 18.015 |  |  | -36969.1923 | 0 | 1 | 1S/H2O/h1H2 | O
H2O |  | 1.1259 |  | C0H2O1 |  |  | water | 0 | 2 | 0 | 0 | 1 |  | 18.015 | 0.978 | 0 | -36969.1923 | 0 | 1 | 1S/H2O/h1H2 | O
N2 |  | 1.7509 |  | C0H0N2 |  |  | permanent gas | 0 | 0 | 2 | 0 | 0 |  | 28.014 |  |  | -18526.4511 | 0 | 1 | 1S/N2/c1-2 | N#N

## data
Bond energies | kJ/mol | Molar Weight | g/mol
C-C | 346 | C | 12.011
C-H | 410 | H | 1.008
C-O | 360 | O | 15.999
C=O | 799 | N | 14.007
C=C | 611 | S | 32.065
CΞC | 835
H-O | 460
O-O | 142
O=O | 494
C=C (aromatic) | 519
H-N | 386
C-N | 305
C=N | 615
CΞN | 887
C-S | 272
C=S | 573
H-S | 363